## Packages
Module for : | UU Control board
UU Master Input From Center Packages MODBUS CARD
Packages define | Device ID |  | Unit ID | Space | Module ID | Registor | Length | Data for Unit
byte index | 0 | 1 | 2 | 3 | 4 | 5 | 6 | 7 | 8 | … | … | … | … | … | 21 | 22
| XX | XX | 01 | 20 | FF | FF | FF | FF | FF | … | … | … | … | … | FF | FF
UU Master Input From Center Packages MODBUS Port
Packages define | Device ID |  | Unit ID | Space | Module ID | Registor | Length | Data for Unit
byte index | 0 | 1 | 2 | 3 | 4 | 5 | 6 | 7 | 8 | … | … | … | … | … | 21 | 22
| XX | XX | 02 | 20 | FF | FF | FF | FF | FF | … | … | … | … | … | FF | FF
UU Master Output To Center Packages IO
Packages define | Device ID |  | Unit ID | Space | Module ID | Registor | Length | Analog Input 0 |  | Analog Input 1 |  | Analog Input 2 |  | Analog Input 3 |  | IO
byte index | 0 | 1 | 2 | 3 | 4 | 5 | 6 | 7 | 8 | 9 | 10 | 11 | 12 | 13 | 14 | 15
| XX | XX | 03 | 20 | 00 | 00 | 09 | FF | FF | FF | FF | FF | FF | FF | FF | FF
UU Master Output To Center Packages Status
Packages define | Device ID |  | Unit ID | Space | Module ID | Registor | Length | Temperature | Temperature | Humidity | Humidity | Battery level | Battery level
byte index | 0 | 1 | 3 | 4 | 5 | 6 | 7 | 8 | 9 | 10 | 11 | 11 | 12
| XX | XX | 04 | 20 | 00 | 00 | 06 | FF | FF | FF | FF | FF | FF
UU Master Input From Center for Output Relay
Packages define | Device ID |  | Unit ID | Space | Module ID | Registor | Length | IO
byte index | 0 | 1 | 3 | 4 | 5 | 6 | 7 | 6
| XX | XX | 05 | 20 | 00 | 00 | 01 | FF
UU Master Output To Center Packages GPS
Packages define | Device ID |  | Unit ID | Space | Module ID | Registor | Length | GPS Lat |  |  |  | GPS Long
byte index | 0 | 1 | 3 | 4 | 5 | 6 | 7 | 8 | 9 | 10 | 11 | 12 | 13 | 14 | 15
| XX | XX | 06 | 20 | 00 | 00 | 08 | FF | FF | FF | FF | FF | FF | FF | FF